## from UI
no. | name | length | default | description
1 | header | 3 | 0x434D44 | "CMD" ASCII code
2 | Test mode | 1 | 0x00 | test mode select 0x00=txoff 0x01=directMDS 0x02=directPWR
3 | Downlink Data mode | 1 | 0x00 | downlink data mode select 0x00=loopback 0x01=manual 0x02=simulate
4 | ATT value | 1 | 0x00 | 0 to 100dB step attenuator select step=0.5dB
5 | frequency | 1 | 0x01 | 0x01=2.9GHz … 0x08=2.95GHz
6 | M1_Xm | 3 | 0x000000 | 18-bit
7 | M1_Ym | 3 | 0x000000 | 18-bit
8 | M1_Zm | 3 | 0x000000 | 18-bit
9 | M1_status | 1 | 0x00 | 8-bit
10 | M1_ADM | 1 | 0x0D | 8-bit based on docs table
11 | M2_Xm | 3 | 0x000000 | 18-bit
12 | M2_Ym | 3 | 0x000000 | 18-bit
13 | M2_Zm | 3 | 0x000000 | 18-bit
14 | M2_status | 1 | 0x00 | 8-bit
15 | M2_ADM | 1 | 0x0E | 8-bit based on docs table
16 | M3_Xm | 3 | 0x000000 | 18-bit
17 | M3_Ym | 3 | 0x000000 | 18-bit
18 | M3_Zm | 3 | 0x000000 | 18-bit
19 | M3_status | 1 | 0x00 | 8-bit
20 | M3_ADM | 1 | 0x15 | 8-bit based on docs table
21 | M4_Xm | 3 | 0x000000 | 18-bit
22 | M4_Ym | 3 | 0x000000 | 18-bit
23 | M4_Zm | 3 | 0x000000 | 18-bit
24 | M4_status | 1 | 0x00 | 8-bit
25 | M4_ADM | 1 | 0x1C | 8-bit based on docs table
26 | M5_Xm | 3 | 0x000000 | 18-bit
27 | M5_Ym | 3 | 0x000000 | 18-bit
28 | M5_Zm | 3 | 0x000000 | 18-bit
29 | M5_status | 1 | 0x00 | 8-bit
30 | M5_ADM | 1 | 0x16 | 8-bit based on docs table
31 | M6_Xm | 3 | 0x000000 | 18-bit
32 | M6_Ym | 3 | 0x000000 | 18-bit
33 | M6_Zm | 3 | 0x000000 | 18-bit
34 | M6_status | 1 | 0x00 | 8-bit
35 | M6_ADM | 1 | 0x19 | 8-bit based on docs table
36 | reserve data | 10 | 2 byte counter
37 | checksum | 2 |  | from test mode to reserve data
38 | footer | 3 | 0x454E44 | "END" ASCII code
88

## to UI
no. | name | length | default | description
1 | header | 3 bytes | 0x434D52 | "CMR" ASCII code
2 | Test mode | 1 | 0x00 | test mode select 0x00=txoff 0x01=directMDS 0x02=directPWR
3 | Downlink Data mode | 1 | 0x00 | downlink data mode select 0x00=loopback 0x01=manual 0x02=simulate
4 | ATT value | 1 | 0x00 | 0 to 100dB step attenuator select step=0.5dB
5 | frequency | 1 | 0x01 | 0x01=2.9GHz … 0x08=2.95GHz
6 | M1_Xm | 2 | 0 | 15-bit
7 | M1_Ym | 2 | 0 | 15-bit
8 | M1_Zm | 2 | 0 | 15-bit
9 | M1_Vxm | 2 | 0 | 10-bit
10 | M1_Vym | 2 | 0 | 10-bit
11 | M1_Vzm | 2 | 0 | 10-bit
12 | M1_Xt | 2 | 0 | 16-bit
13 | M1_Yt | 2 | 0 | 16-bit
14 | M1_Zt | 2 | 0 | 16-bit
15 | M1_Vxt | 2 | 0 | 9-bit
16 | M1_Vyt | 2 | 0 | 9-bit
17 | M1_Vzt | 2 | 0 | 9-bit
18 | M1_CMD | 1 | 0 | 8-bit
19 | M2_Xm | 2 | 0 | 15-bit
20 | M2_Ym | 2 | 0 | 15-bit
21 | M2_Zm | 2 | 0 | 15-bit
22 | M2_Vxm | 2 | 0 | 10-bit
23 | M2_Vym | 2 | 0 | 10-bit
24 | M2_Vzm | 2 | 0 | 10-bit
25 | M2_Xt | 2 | 0 | 16-bit
26 | M2_Yt | 2 | 0 | 16-bit
27 | M2_Zt | 2 | 0 | 16-bit
28 | M2_Vxt | 2 | 0 | 9-bit
29 | M2_Vyt | 2 | 0 | 9-bit
30 | M2_Vzt | 2 | 0 | 9-bit
31 | M2_CMD | 1 | 0 | 8-bit
32 | M3_Xm | 2 | 0 | 15-bit
33 | M3_Ym | 2 | 0 | 15-bit
34 | M3_Zm | 2 | 0 | 15-bit
35 | M3_Vxm | 2 | 0 | 10-bit
36 | M3_Vym | 2 | 0 | 10-bit
37 | M3_Vzm | 2 | 0 | 10-bit
38 | M3_Xt | 2 | 0 | 16-bit
39 | M3_Yt | 2 | 0 | 16-bit
40 | M3_Zt | 2 | 0 | 16-bit
41 | M3_Vxt | 2 | 0 | 9-bit
42 | M3_Vyt | 2 | 0 | 9-bit
43 | M3_Vzt | 2 | 0 | 9-bit
44 | M3_CMD | 1 | 0 | 8-bit
45 | M4_Xm | 2 | 0 | 15-bit
46 | M4_Ym | 2 | 0 | 15-bit
47 | M4_Zm | 2 | 0 | 15-bit
48 | M4_Vxm | 2 | 0 | 10-bit
49 | M4_Vym | 2 | 0 | 10-bit
50 | M4_Vzm | 2 | 0 | 10-bit
51 | M4_Xt | 2 | 0 | 16-bit
52 | M4_Yt | 2 | 0 | 16-bit
53 | M4_Zt | 2 | 0 | 16-bit
54 | M4_Vxt | 2 | 0 | 9-bit
55 | M4_Vyt | 2 | 0 | 9-bit
56 | M4_Vzt | 2 | 0 | 9-bit
57 | M4_CMD | 1 | 0 | 8-bit
58 | M5_Xm | 2 | 0 | 15-bit
59 | M5_Ym | 2 | 0 | 15-bit
60 | M5_Zm | 2 | 0 | 15-bit
61 | M5_Vxm | 2 | 0 | 10-bit
62 | M5_Vym | 2 | 0 | 10-bit
63 | M5_Vzm | 2 | 0 | 10-bit
64 | M5_Xt | 2 | 0 | 16-bit
65 | M5_Yt | 2 | 0 | 16-bit
66 | M5_Zt | 2 | 0 | 16-bit
67 | M5_Vxt | 2 | 0 | 9-bit
68 | M5_Vyt | 2 | 0 | 9-bit
69 | M5_Vzt | 2 | 0 | 9-bit
70 | M5_CMD | 1 | 0 | 8-bit
71 | M6_Xm | 2 | 0 | 15-bit
72 | M6_Ym | 2 | 0 | 15-bit
73 | M6_Zm | 2 | 0 | 15-bit
74 | M6_Vxm | 2 | 0 | 10-bit
75 | M6_Vym | 2 | 0 | 10-bit
76 | M6_Vzm | 2 | 0 | 10-bit
77 | M6_Xt | 2 | 0 | 16-bit
78 | M6_Yt | 2 | 0 | 16-bit
79 | M6_Zt | 2 | 0 | 16-bit
80 | M6_Vxt | 2 | 0 | 9-bit
81 | M6_Vyt | 2 | 0 | 9-bit
82 | M6_Vzt | 2 | 0 | 9-bit
83 | M6_CMD | 1 | 0 | 8-bit
84 | reserve | 50 bytes | 2 byte counter
85 | checksum
86 | footer | 3 bytes | 0x454E44 | "END" ASCII code